## So luong thanh cuoi (hidden)
BẢNG TỔNG HỢP KHỐI LƯỢNG THANH CUỐI CỦA HỘ LAN
PKG/Gói |  | Guard rail type/Hộ lan loại |  |  |  | Tổng ( thanh)
|  | 1 | 1A | 2 | 2A
PKG14A | PKG1 | 12 |  | 8 | 24 | 44
| PKG2 | 11 | 8 | 1 | 52 | 72
| PKG3A |  |  |  | 4 | 4
| PKG3B | 2 | 4 |  | 16 | 22
| PKG4 | 2 | 8 | 4 | 20 | 34
| PKG5 | 20 | 4 | 4 | 30 | 58
| PKG6 | 10 | 6 | 6 | 30 | 52
| PKG7 | 24 | 12 | 14 | 28 | 78
| Tổng |  |  |  |  | 364
PKG14B | PKGA1 | 20 | 4 |  | 12 | 36
| PKGA2 | 42 | 8 | 17 | 24 | 91
| PKGA3 | 28 | 24 | 12 | 10 | 74
| PKGA4 | 30 | 19 | 2 | 9 | 60
| PKGA5 | 2 | 14 |  | 22 | 38
| Tổng |  |  |  |  | 299

## Guard rail
UNIT QUANTITY OF GUARDRAIL
KHỐI LƯỢNG ĐƠN VỊ CỦA TƯỜNG HỘ LAN MỀM
PACKAGE 14B / GÓI THẦU 14B
UNIT QUANGTITY / BẢNG KHỐI LƯỢNG CHI TIẾT
Iterm/Tên cấu kiện | Dimension/Kích thước (mm) |  | Total amount/ SL tổng | Unit/ Đơn vị tính | Type/ Chủng loại | Quantity/Khối lượng (kg)
| Length/ Dài | Width/ Rộng |  |  |  | Unit Quantity/ KL Chi tiết | Quantity/ KL Toàn bộ
1 Modul 3m hộ lan loại 1
Tôn sóng (d 4) | 479 | 3320 | 1 | Tấm | Thép tấm | 49.9348 | 49.9348
Bu lông M16x36 | 36 |  | 10 | Bộ | Bulong | 0.17056 | 1.7056
Bu lông M16x220 | 220 |  | 1 | Bộ | Bulong | 0.46128 | 0.46128
Bu lông M14x36 | 36 |  | 1 | Bộ | Bulong | 0.12776 | 0.12776
Tấm đệm (d 5) | 530 | 70 | 1 | Tấm | Thép tấm | 1.4562 | 1.4562
Nắp bịt (d2) | 141 | 141 | 1 | Tấm | Thép tấm | 0.31213 | 0.31213
Trụ thép (P 141.1x4.5) | 2020 |  | 1 | Ống | Thép ống | 30.622 | 30.622
Tiêu phản quang (d 2) | 170 | 45 | 1 | Tấm | Thép tấm | 0.12011 | 0.12011
[6 empty] | Tổng | 84.7399
1 Modul 1m hộ lan loại 1A
Tôn sóng (d 4) | 479 | 1320 | 1 | Tấm | Thép tấm | 19.8536 | 19.8536
Bu lông M16x36 | 36 |  | 10 | Bộ | Bulong | 0.17056 | 1.7056
Bu lông M16x220 | 220 |  | 1 | Bộ | Bulong | 0.46128 | 0.46128
Bu lông M14x36 | 36 |  | 1 | Bộ | Bulong | 0.12776 | 0.12776
Tấm đệm (d 5) | 530 | 70 | 1 | Tấm | Thép tấm | 1.4562 | 1.4562
Nắp bịt (d2) | 141 | 141 | 1 | Tấm | Thép tấm | 0.31213 | 0.31213
Trụ thép (P 141.1x4.5) | 2020 |  | 1 | Ống | Thép ống | 30.622 | 30.622
Tiêu phản quang (d 2) | 170 | 45 | 1 | Tấm | Thép tấm | 0.12011 | 0.12011
[6 empty] | Tổng | 54.6587
Đầu tôn sóng loại 1, 1A, 2
Tôn sóng (d 4) | 479 | 1030 | 1 | Tấm | Thép tấm | 15.4918 | 15.4918
Bu lông M16x36 | 36 |  | 10 | Bộ | Bulong | 0.17056 | 1.7056
Bu lông M16x220 | 220 |  | 1 | Bộ | Bulong | 0.46128 | 0.46128
Bu lông M14x36 | 36 |  | 1 | Bộ | Bulong | 0.12776 | 0.12776
Tấm đệm (d 5) | 530 | 70 | 1 | Tấm | Thép tấm | 1.4562 | 1.4562
Nắp bịt (d2) | 141 | 141 | 1 | Tấm | Thép tấm | 0.31213 | 0.31213
Trụ thép (P 141.1x4.5) | 170 | 45 | 1 | Tấm | Thép tấm | 0.12011 | 0.12011
Tiêu phản quang (d 2) | 2020 |  | 1 | Ống | Thép ống | 30.622 | 30.622
[6 empty] | Tổng | 50.2969
1 Modul 2m hộ lan loại 2
Tôn sóng (d 4) | 479 | 2320 | 1 | Tấm | Thép tấm | 34.8942 | 34.8942
Bu lông M16x36 | 36 |  | 10 | Bộ | Bulong | 0.17056 | 1.7056
Bu lông M16x220 | 220 |  | 1 | Bộ | Bulong | 0.46128 | 0.46128
Bu lông M14x36 | 36 |  | 1 | Bộ | Bulong | 0.12776 | 0.12776
Tấm đệm (d 5) | 530 | 70 | 1 | Tấm | Thép tấm | 1.4562 | 1.4562
Nắp bịt (d2) | 141 | 141 | 1 | Tấm | Thép tấm | 0.31213 | 0.31213
Trụ thép (P 141.1x4.5) | 2020 |  | 1 | Ống | Thép ống | 30.622 | 30.622
Tiêu phản quang (d 2) | 170 | 45 | 1 | Tấm | Thép tấm | 0.12011 | 0.12011
[6 empty] | Tổng | 69.6993
1 Modul 3m hộ lan loại 1B
Tôn sóng (d 4) | 479 | 3320 | 1 | Tấm | Thép tấm | 49.9348 | 49.9348
Bu lông M16x36 | 36 |  | 10 | Bộ | Bulong | 0.17056 | 1.7056
Bu lông M16x220 | 220 |  | 1 | Bộ | Bulong | 0.46128 | 0.46128
Bu lông M14x36 | 36 |  | 1 | Bộ | Bulong | 0.12776 | 0.12776
Tấm đệm (d 5) | 530 | 70 | 1 | Tấm | Thép tấm | 1.4562 | 1.4562
Nắp bịt (d2) | 141 | 141 | 1 | Tấm | Thép tấm | 0.31213 | 0.31213
Trụ thép (P 141.1x4.5) | 1620 |  | 1 | Ống | Thép ống | 24.5583 | 24.5583
Tiêu phản quang (d 2) | 170 | 45 | 1 | Tấm | Thép tấm | 0.12011 | 0.12011
Bê tông C20 |  |  | 1 | m3 |  | 0.056549 | 0.056549
Đào đất |  |  | 1 | m3 |  | 0.056549 | 0.056549
[6 empty] | Tổng | 78.6761
1 Modul 2m hộ lan loại 2B
Tôn sóng (d 4) | 479 | 2320 | 1 | Tấm | Thép tấm | 34.8942 | 34.8942
Bu lông M16x36 | 36 |  | 10 | Bộ | Bulong | 0.17056 | 1.7056
Bu lông M16x220 | 220 |  | 1 | Bộ | Bulong | 0.46128 | 0.46128
Bu lông M14x36 | 36 |  | 1 | Bộ | Bulong | 0.12776 | 0.12776
Tấm đệm (d 5) | 530 | 70 | 1 | Tấm | Thép tấm | 1.4562 | 1.4562
Nắp bịt (d2) | 141 | 141 | 1 | Tấm | Thép tấm | 0.31213 | 0.31213
Trụ thép (P 141.1x4.5) | 1620 |  | 1 | Ống | Thép ống | 24.5583 | 24.5583
Tiêu phản quang (d 2) | 170 | 45 | 1 | Tấm | Thép tấm | 0.12011 | 0.12011
Bê tông C20 |  |  | 1 | m3 |  | 0.056549 | 0.056549
Đào đất |  |  | 1 | m3 |  | 0.056549 | 0.056549
[6 empty] | Tổng | 63.6355
Prepared by Hoang Duc Chau
Checked by Takayasu Nagai